## Sheet1
浙江吉利技师学院高水平建设新能源专业设备招标清单
标段一：
序号 | 实训设备 | 品牌 | 产品型号 | 参数 | 单位 | 数量 | 备注
1 | 控制器拆装翻转台 | 智茗科技 | ZM-13 | 1、电机控制器是一个既能将动力电池中的直流电转换为交流电以驱动电机，同时具备将车轮旋转的动能转换为电能（交流电转换为直流电）给动力电池充电的设备。 2、车辆制动或滑行阶段，电机作为发电机应用。它可以完成由车轮旋转的动能到电能的转换，给电池充电。 3、DC/DC集成在电机控制器内部，其功能是将电池的高压电转换成低压电，提供整车低压系统供电 | 台 | 8
2 | 纯电动汽车高压三合一总成拆装实训台 |  | B-X2021-002B-14 | 1.产品要求 使用纯电动汽车（长×宽×高(mm)：≥4680×1765×1500、电动机总功率（KW）：≥100、电动机总扭矩（N.m）：≥180）的高压三合一配电总成为基础制造，将其固定在翻转架上便于学生拆装。 2.产品功能要求 能满足高压三合一配电总成结构认识、拆装练习的教学实训需求。 | 台 | 8
3 | 纯电动汽车电动空调和暖风实训台 |  | B-X2021-002B-19 | 1.产品要求 新能源汽车电动空调实训平台可真实地呈现了新能源汽车空调系统核心零部件之间的连接控制关系、安装位置和运行参数，培养学员对新能源纯电动空调系统故障分析和处理能力，适用于职业技术学院新能源纯电动课程教学和维修实训。 2.产品功能要求 2.1新能源汽车电动空调实训平台采用原车电动压缩机，可通过控制台上的操作按钮进行冷暖切换和风量调整。电动空调涡旋压缩机采用涡旋式压缩机技术，由专用直流变频压缩机启动器驱动，该款压缩机震动小、噪音低、体积小、磨损小、重量轻、启动性能好、容积效率高，工作腔密封性好，能效比高。制冷量可达2.0kw以上，功耗≤1kw，能效比高达2.4，节能省电，用较低的电功耗就可以实现较大的制冷量； 2.2电动压缩机控制器采用矢量控制技术，驱动效率高，散热性好，可靠性强。完善的保护机制，具有过流保护、高低压保护、高温温度保护、低温防冻结保护等多种保护功能； 2.3实训台配备急停开关通过急停开关可以切断整个系统电源，确保实训教学安全； 2.4故障设置与考核功能：主要由教师故障设置终端和学生答题终端两套独立的系统组成，该系统安装在移动终端上。教师用移动教学终端可实现与一体化教具的故障设置模块连接进行“通”、“断”和“间歇故障”三种设置，并且“间歇故障”的通断时间也可以单独设定。 3.教学实训任务 3.1电动空调系统认知教学； 3.2电动空调系统故障原理教学展示； 3.3电动空调系统使用与维护； 3.4电动空调的捡漏与抽真空； 3.5电动空调冷冻油的补充与更换； 3.6电动空调制冷系统的检测与维修； 3.7电动空调制热系统的检测与维修； 3.8电动空调的鼓风机的检测与维修； 3.9电动空调散热风扇的检测与维修； 3.10电动空调电动压缩机的检测与维修； 3.11制冷剂的回收与加注训练。 4.配置清单 4.1电动空调压缩机 1 套 4.2蒸发箱总成 1 套 4.3空调面板 1 套 4.4辅助电池 1 套 4.5冷凝器 1 套 4.6散热风扇 1 套 4.7电源 1 套 4.8教学面板 1 快 5.产品规格参数要求 5.1产品尺寸：1600*950*1250mm(长×宽×高) 5.2额定输入功率：700W-900W-1050W 5.3额定制冷量：2200W-2620W-3050W 5.4空调制冷剂：R134a 适用冷冻油 RL68H /PAG56 1.配套工量具耗材集成要求 新能源汽车电动空调辅教集成套装是根据新能源电动空调检测诊断维修为基础，将拆装过程中所需的拆装常用工具和专用工具进行集中收纳管理，工具收纳采用EVA棉经过精准雕刻将工具嵌入其中，在每个工具均喷绘有工具的名称和规格，方便学生对工具的认知教学。 2.配套工量具耗材集成清单 2.1拆装工具： H3扳手 1把 H5套筒 1个 10mm长套筒 1个 直口孔用卡簧钳 1把 24mm梅花开口扳手 1把 10mm梅花开口扳手 1把 13mm梅花开口扳手 1把 7mm梅花开口扳手 1把 3/8转1/2接头 1个 3/8短接杆 1个 H型工具套装 1套 H6套筒 1个 14mm长套筒 1个 直口轴用卡簧钳 1把 12mm梅花开口扳手 1把 活动扳手 1把 14mm梅花开口扳手 1把 橡胶锤 1套 3/8棘轮扳手 1套 气门芯钥匙 1把 19mm梅花开口扳手 1把 2.2电工工具： 电烙铁 1 把 试灯 1 把 剥线钳 1 把 磁棒 1 个 十字螺丝刀 1 把 一字螺丝刀 1 把 十字螺丝刀 1 把 吹枪 1 把 绝缘胶带 1 卷 焊锡 1 卷 松香 1 盒 一字螺丝刀 1 把 两用螺丝刀 1 把 电工剪刀 1 把 尖嘴钳 1 把 钩形工具 1 把 2.3检测仪器： 红外线测试仪 1 把 湿度计 1 套 制冷剂开瓶器 1 个 希玛超高精度风速计 1 套 万用表 1 套 测试插针 2 个 空调压力表组 1 套 焊台烙铁架 1 个 收纳盒 1 个 空调密封圈套装 1 套 1.产品要求 智能化教考服务平台集教/练/考/评于一体，是软硬件深度融合的系统化云平台。该平台基于院校在日常教学过程中所遇到的诸如技术资料缺失、技术数据不明确、实训标准不统一、操作动作不规范、技术服务时效性差等痛点问题而开发，一站式解决实训及教学过程中教师“教”和学生“学”的难题。帮助教师按照企业岗位需求来指导学生，更好的提升教学质量和教学效率。 2.产品功能要求 2.1采用教学模式和训练模式的双模式学习入口。教学模式是教师使用，具有逻辑更强内容更丰富的视频指导、讲授所需的资源展示内容，旨在解决操作指引、资源展示、技术咨询等实际需求；包含视频指导、资料查询、作业记录表三个功能模块。训练模式是学生使用，旨在解决技术资料查询、学习资源展示等实际需求。包括视频指导、资料查询、作业记录表、评价考核四个功能模块。 2.2课程内容选择 课程体系的分类紧贴教学模块进行设计，能够实现有针对性的教学和训练。此外 | 台 | 2
4 | 动力总成拆装平台 | 优思达 | YSD-DL01 | 电动机最大输出扭矩：310N.m/(0～4929rpm)/30s 电动机额定扭矩：160N.m/(0～4775rpm)/持续 电动机最大输入功率160kW/(4929～12000rpm)/30s 电动机额定功率：80kW/(4775～12000rpm)/持续 电动力总成总成重量： 90kg 电机轴中心与差速器中心的距离： 200mm 变速箱润滑油量： 1.85～1.95L 变速箱润滑油类型：齿轮油SAE75W-90。 拆装翻转架操可360°旋转，方便电机与变速器的分离与装配 产品尺寸：850mm×600mm×800mm（长×宽×高） 不锈钢接油盘：650mm×570mm×30mm (长×宽×深) 底盘:850mm×600mm（长×宽） 立柱:180mm×140mm (长×宽) 手轮:180（直径） 主轴:30（直径） 载重量:130Kg 移动脚轮：3寸万向轮带刹车 | 台 | 8
5 | 动力总成拆装专用工作台 | 优思达 | YSD-DL01 | 产品参数： 1、平台设计有可调节变速箱的360度任意反转机构。 2、平台台面四周设计了油槽，齿轮拆卸、清洗、安装时油污直接可以回流到集油装置，保持环境整洁。 3、平台采用钢质材料，可承受不低于1吨的有效载荷。 4、平台有效解决了学员动力总成拆装与调试的高频率技能训练，具有国家发明专利。 5、平台尺寸（长*宽*高）：1900*910*780（mm） 6、包含变速箱上盖轴承摆放支架。 | 台 | 8
标段二：
1 | 锂电池充放电一体机 | 福光 | FGCD-A200CT | 1、测试范围：电压2-280V，电流充电0-100A（最大功率4.4KW），放电150A（最大功率7.2KW）。 2、检测精度：电压±0.5%FS，本机带有电压校准修正功能，电流±1%FS，本机带有电流校准修正功能。 3、屏幕：7英寸TFT液晶屏，分辨率1080*720 4、其它功能：电源供电：支持交流110V和220V；充电控制：恒流充电+恒压充电；放电控制：恒流放电+恒功率放电；末端涓流：可设定恒流充电电流值、限压充电电压值、充电限流阈值，自动充电，到达设定门限自动停止测试。数据分析：后台软件可显示总电压曲线图、放电电流曲线图、单体电压特性比较图、电压柱状图、以及数据栏，并且可以更具需要放大或缩小，便于查看。升级维护：具备本地升级、远程推送升级。测试状态日志远程上传功能。区域联动：可建立安全工作区，工作过程中闯入，设备自动保护停机并提醒相关测试人员。外部匹配：支持扫码枪输入、支持鼠标控制。数据通讯：CAN RS485等多种数据接口，支持和锂电池BMS、上位机、其他智能设备进行通信。 | 台 | 2
2 | 气密检测仪（高压） | 福光 | FQ-80H | 1、压力传感器测试要求：精度±0.5％FS，量程0Pa-500kPa。 2、压力传感器检测精度：分辨率0.1pa，精度±1％Rdg+1Pa，不低于5MPa。 3、显示单位：压力Pa\KPa\MPa\bar\PSI，Pa\KPa\SCCM\CCM/S，7英寸大屏触摸显示，分辨率1080*720。泄露量Pa\KPa\SCCM\CCM/S。屏幕7英寸大屏触摸显示，分辨率1080*720。 4、其他要求：外部接入支持扫码枪接入、鼠标控制;双显示压力力表盘实时显示以及在气密过程中可实时气密状态进程阶段预览图;物联功能具备远程推送升级、可远程推送工作日志，对设备工作状态进行分析查看；截屏功能具备测试结果自动截屏功能，便于查看与提交测试记录。区域联动可建立安全工作区，工作过程中闯入，设备自动保护停机并提醒相关测试人员。检测方法压差式。气压补偿具备压差补偿修正功能。 | 台 | 2
3 | 动力电池均衡仪 | 福光 | LIFG-4855CT | 1、测试范围：电压0.100-5.000V；电流0.1- 5.000A。 2、检测精度范围：电压±0.1%FS±2mV，本机带有电压校准修正功能；电流±1%FS±0.05A，本机带有电流校准修正功能。 3、显示模式：组数4组（可任意按要求切换）支持1*48模式和2*24模式4*12模式任意切换等；屏幕7英寸TFT液晶屏，分辨率1080*720；其他AH和WH可双击切换显示、支持屏保状态功能。 4、其它要求：工作模式具备均衡维护模式：充电、放电、均衡模式；独立测试可选择任意指定通道启动进行工作。末端钳位支持恒流、恒压充电，更好的电芯去极化，提升均衡维护效果。数据分析具备查看每个电芯的测试过程曲线图及条形图，可根据时间轴拉动查看。升级维护具备查看每个电芯的测试过程曲线图及条形图，可根据时间轴拉动查看。区域联动可建立安全工作区，工作过程中闯入，设备自动保护停机并提醒相关测试人员。外部匹配支持扫码枪输入、支持鼠标控制。 | 台 | 2
4 | 手持式锂电池容量测试仪 | 佑派斯 | YPSDZ-0550 |  | 台 | 4
5 | 自动贴青稞纸机 | 长实自动化 | CS-TZ11 | 1.设备电源: 单相~220V,50Hz 2.额定功率： 1.5KW 3.面垫材料： 青稞纸或PVC材料 4.材料规格要求： 青稞纸卷料最大宽度100MM，纸总厚度0.3MM；青稞纸卷料最大直径350MM，纸卷芯内直径72-75MM. 5.可定制电芯正极或者负极自动贴青稞纸面垫或PVC材料 6.上料方式： 投放电芯料斗,一次性可投放500PCS. 7.使用气压： 0.4-0.8Mpa. 8.冲垫动力： 气动（亚德客） 9.控制器件： 7.0寸触摸屏， PLC编程器和伺服电机. 10.效率： 4500-4800PCS/小时，18650电芯单次冲垫4PCS,21700、26650、32650单次冲垫3PCS 11.外形尺寸（L×W×H）1000×700×1630MM 12.整机重量： 约200Kg. 13.刀模： 慢走丝加工方式，精度高，刀模6000-8000个涂一次除粘水. | 台 | 1
6 | 单面自动点焊机 | 长实自动化 | CS-DMZ5 | 1.设备电源：单相~380V±10%/50Hz±10%./220v 2.功率＜2000W. 3.设备气压：0.4-0.8Mpa. 4.外形尺寸（L×W×H）:1060×900×1690MM. 5.X轴行程：540MM,Y轴行程：380MM. 6.点焊速度：0.7-0.8S/个，1800-2300PCS/h. 7.最大装载电芯数: 120pcs (标准的18650锂电芯). 8.可储存文件组数：99组. 9.操作系统：嵌入式系统+人机画面. 10.传动方式：伺服电机+进口精密线性导轨. 11.焊头：伺服电机驱动. 12.采用运动控制器，支持陈列与非阵列电池组，简易操作快速编程. 13.自带电流焊接监测报警，有效解决虚焊、假焊现象. 14.支持断点启动，支持自动启动及手动启动模式转换. 15.自带焊针加工补偿功能，焊针部分采用水冷循环散热系统，有效降低焊针损耗. | 台 | 1
7 | 锂电池综合测试台 | 长实自动化 | CSY-100 | 1.7.2V-110V测试开路电压，峰值电流100A 2.试充电电压测试 3.开路电压测试 4.充电电流测试 5.充电电压测试 6.放电电流测试 7.交流内阻测试 8.直流内阻测试 9.过流保护电流测试 10.过流恢复电压 11.充电保护测试 12.放电时间和电流的设定 13.过流保护延时时间设定 14.外形尺寸（L×W×H）：1620*580*1860 | 台 | 1
8 | 锂电池仪充电放电老化柜 | 长实自动化 | 100V10A充20A放 | 100V 10A充 20A放 | 台 | 1
9 | 锂电池龙门点焊机 | 长实自动化 | CS-LM25 | 1.电源: AC 380V±10% 50Hz±2Hz. 2.输出最大短路电流: 5000A 3.逆变频率:4KHz 4.变压器输出最大功率: 10 KVA 5.焊接电压调整: 50V-350VDC 6.焊接时间: 1.0mS-20.0mS可调，精确0.1mS 7.适用范围: 18650/21700/26650/金属五金件 8.平面焊接镍片适合厚度: 0.08-0.2MM钢镀镍，凸点焊接镍片适合厚度: 0.15 -0.5MM钢镀镍. 9,焊接方式:平面双针焊. 10.外形尺寸(LxWxH) : 1000x600x1310MM 11.焊按速度: 0.5-0.8S/单次焊接. 12.参数可存储规范: 10组 13.焊接方式可选单点、连点模式 14.电流异常声光报警，有效防止虚焊、假焊 15.焊接电流检测功能: 自由设置设定电流的范围并进行监测 | 台 | 1
10 | 锂电池自动分拣台 | 长实自动化 | CS-FX05S | 1.设备电源: 单相~220V±10%/50Hz±10% 功率<300W 2.显示结果: 7.0寸液晶屏/触摸屏. 3.使用气压: 0.4-0.7Mpa. 4.使用电芯: 14650/18650/21700 26650/32650/32700 5.收料通道: 4个分选配组通道，1个不合格品通道，各个通道分选数值可任意设定 6.测试参数:交流内阻，直流电压 7.内阻测量: 量程10 μ Ω-3.2kΩ，精度±0.5%rdg,分辨率0.01mΩ 8.电压测量: 量程0-60V，精度±0.015%rdg,分辨率 0.1mV 9.分选速度: 4000-4500个/小时,单次测试1PCS 10.内阻仪: 精密HK3561内阻仪 (支持选配和普/日置) 11.可以与自动贴纸机对接使用，节约人工. 12.外形尺寸(LxWxH) 960x540x1360MM 13.整机重量:约150Kg. | 台 | 1
11 | 拆车磷酸铁锂（刀片电池包） | 比亚迪 | 比亚迪唐刀片电池 | 功能正常拆车件 | 整包 | 1
12 | 拆车model 3/Y电池 | 特斯拉 | 特斯拉三元：model3/Y 75kwh | 功能正常拆车件 | 整包 | 1
13 | 拆车件（空调压缩机、电机控制器，PTC等器件） | 特斯拉 |  | 1.热泵：特斯拉modely（包含压缩机，超级阀） 2，充电机：特斯拉m3/my 3.电机带控制器，特斯拉m3/my。功能正常拆车件 | 套 | 3
标段三：
1 | 可调式动力电池充电机 | 鼎麒 | 500V-15A | 输入电压：单项220V或三项380V 输出电压：近似0~额定值 输出电流：近似0~额定值 最大功率：3000W~8000W 产品重量：13KG~20KG 产品尺寸：长500*宽430*高133(mm) | 个 | 2
2 | 新能源电池包拓展包 | 元征 | 元征padv新能源电池包 | 新能源汽车电池包“专检级”诊断 产品功能 支持读取电池包当前SOC/SOH、单体/模组电压 输入/输出电流及功率、电池温度 读取电池包详细状态信息及故障信息 自动计算总电压、电压差、最高/最低电压等关键指标数据 自动标注异常数据，快速定位电池包问题 | 套 | 6
3 | 动力电池-高压直流充电接口测试仪 | 元征 | iSmartEV FC01 | CPU：Cortex-M4 通讯方式：蓝牙 电池容量：2200mAh 充电接口：USB Type C 输入：5V=1A 工作距离：10m 工作温度：-10~45C 存储温度：-20~70°C 尺寸：259X99.5X79.5mm | 个 | 8
4 | 自动冷媒加注回收一体机 | 罗宾耐尔Robinair | 34788NI-230 |  | 台 | 2
5 | 检测仪 | 朗仁 | e2 | 操作系统：Android 显示屏：9.7英寸IPS全视角屏 CPU：4核1.8GHz 电池容量：10000mAh 摄像头：800万像素 机身内存：128G 运行内存：2G 通讯方式：WIFI/蓝牙 | 台 | 2
6 | 监测仪 | 道通 | 909 | 优势功能： 1.远程专家4.0，无需额外购买C端，一键实现远程编程 2.全新拓扑图，完整展示各ECU通讯网络，快速解决通讯问题 3.极速生成故障引导，智能优先级排序，快速精准诊断 4.原厂级技术公告，车辆故障通病，提供原厂解决方案，省时省力 5.支持奔驰、宝马、大众、奥迪、捷豹、路虎、保时捷、中国通用、斯巴鲁、现代起亚、日产、吉利等众多车型在线编程功能 6.极速扫描2.0，全车“秒”速诊断扫描，维修快人一步 其他功能： 1.大电池、大屏幕，4GB运存+128GB内存，八核处理器，硬核性能，极速流畅 2.覆盖亚、欧、美及国产上万种车型，支持读码、清码、数据流、动作测试等 3.支持26+车型专业防盗匹配功能，引导式流程，操作简单 4.支持大众、奥迪、斯柯达等众多车型设码、刷隐藏、引导功能 5.支持生成专业维修报告，二维码、短信、邮件多种方式及时分享 6.支持36+常用维修保养功能，快修快保，一键无忧 7.支持分屏功能，维修更高效，实现多任务工作 8.支持D-PDU/J2534/RP1210三大诊断标准，支持DoIP/CAN FD协议 | 台 | 2
7 | 扭力扳手 | 世达 | 大飞96311 | 产品介绍 1. 新款水滴形棘轮可以实现单手操作 2.正向精度优于+/-3% 3.铝合金滚花手柄,有效防止打滑 4.下拉式锁定结构调节扭力更方便 驱动头（"） 1/2 扭力范围（N·m） 20-100 总长（mm） 473 分度值（N·m） 0.5 净重（kg） 1.63 | 把 | 4
8 | 电池举升机 | 元征 | 元征TLT615D | 产品特点 ■ 双油缸设计，油管采用聚氨醋材料，外形美观大方 ■ 符合汽车举升机标准JT155-2004及大众需求 ■ 交流异步电机为动力，以液压齿轮泵驱动油缸，配平衡撑杆，升降平稳 ■ 手提式按钮盒控制升降，电动机械齿保险，操作安全简便 ■ 平台底座为滚轮式，方便移动使用 ■ 最低高度为1200mm，不带托垫最大举升高度为1850mm ■ 所有活动点采用自动润滑无油轴承，保证长久的寿命 ■ 台面间距可微调，激光红外线定位，精准可靠，另可倾斜角度方便拆卸 ■ 活动平台面可拆卸，方便运输及维修更换 ■ 台面凹型设计，方便叉车两叉脚进入，取用方便 ■ 抛丸表面处理，高温喷涂处理，保证了耐用性 ■ 无需安装直接使用，操作简便 | 台 | 2
9 | 工具车带工具 | 世达 | 9931 | 通用类机修组套,可以满足修理厂和快修店大部分的日常维修保养工作 第一层 20件 12.5MM系列6角套筒(8,9,10,11,12,13,14,15,16,17,18,19,20,21,22,23,24,27,30,32MM) 14件 12.5MM系列6角长套筒(10,11,12,13,14,15,16,17,18,19,20,21,22,24MM)20件 12.5MM系列12角套筒(8,9,10,11,12,13,14,15,16,17,18,19,20,21,22,23,24,27,30,32MM) 4件 12.5MM系列12角长套筒(10,12,13,14MM) 4件 1/2"系列六角风动套筒(17,19,21,23MM) 1件 12.5MM系列专业快速脱落棘轮扳手10" 1件 12.5MM系列L形扳手10" 1件 12.5MM系列滑行杆10" 1件 12.5MM系列万向接头 1件 12.5MM系列转接头(1/2"方孔x3/8"方头) 1件 12.5MM系列三用接头(1/2"方孔x3/8"方头) 2件 12.5MM系列转向接杆(5",10") 1件 12.5MM系列旋具头接头5/16 第二层 23件 全抛光两用扳手(6,7,8,9,10,11,12,13,14,15,16,17,18,19,20,21,22,23,24,25,27,30,32MM) 13件 全抛光双开口扳手(6x7,8x10,10x12,12x14,13x15,13x16,14x17,16x18,17x19,19x21,22x24,24x27,30x32MM) 第三层 1件 德式轴用直口卡簧钳7" 1件 德式轴用曲口卡簧钳7" 1件 德式穴用直口卡簧钳7" 1件 德式穴用曲口卡簧钳7" 1件 尖嘴钳6" 1件 斜嘴钳6" 1件 钢丝钳8" 1件 鲤鱼钳8" 1件 圆口带刃大力钳10" 1件 A系列一字穿心螺丝批6x150MM 1件 A系列十字穿心螺丝批#2x150MM 4件 A系列一字形螺丝批(3.2x75,5x100,6x38,6x100MM) 4件 A系列十字形螺丝批(#0x75,#1x75,#2x38,#2x100MM) 1件 凯锐系列钢卷尺5Mx19MM 第四层 7件 8MM系列70MM长六角旋具头(4,5,6,7,8,10,12MM) 5件 8MM系列70MM长12角旋具头(M5,M6,M8,M10,M12) 8件 8MM系列70MM长花形旋具头(T20,T25,T27,T30,T40,T45,T50,T55) 7件 8MM系列30MM长六角旋具头(4,5,6,7,8,10,12MM) 5件 8MM系列30MM长12角旋具头(M5,M6,M8,M10,M12) 6件 8MM系列30MM长中孔花形旋具头(TT20,TT25,TT30,TT40,TT45,TT50) 1件 10MM系列旋具头接头5/16 12件 10MM系列6角套筒(8,9,10,11,12,13,14,15,16,17,18,19MM) 10件 10MM系列6角长套筒(8,9,10,11,12,13,14,15,17,19MM) 8件 10MM系列6角花形套筒(E8,E10,E11,E12,E14,E16,E18,E20) 9件 10MM系列花形旋具套筒(T10,T15,T20,T25,T27,T30,T40,T45,T50) 7件 10MM系列六角旋具套筒(3,4,5,6,7,8,10MM) 3件 10MM系列十字形旋具套筒(#1,#2,#3) 2件 10MM系列一字形旋具套筒(5.5,6.5MM) 13件 6.3MM系列6角套筒(4,4.5,5,5.5,6,7,8,9,10,11,12,13,14MM) 10件 6.3MM系列6角长套筒(4,5,6,7,8,9,10,11,12,13MM) 6件 6.3MM系列六角旋具套筒(3,4,5,6,7,8MM) 3件 6.3MM系列十字形旋具套筒(#1,#2,#3) 3件 6.3MM系列米字形旋具套筒(#1,#2,#3) 3件 6.3MM系列一字形旋具套筒(4,5.5,6.5MM) 7件 6.3MM系列花形旋具套筒(T8,T10,T15,T20,T25,T30,T40) 1件 10MM系列专业快速脱落棘轮扳手8" 3件 10MM系列转向接杆(3",6",10") 1件 10MM系列滑行杆8" 1件 10MM系列万向接头 1件 10MM系列转接头(3/8"方孔x1/4"方头) 1件 10MM系列转接头(3/8"方孔x1/2"方头) 2件 10MM系列火花塞套筒(16,21MM) 1件 10MM系列12角薄壁火花塞套筒14MM 1件 10MM系列三用接头(3/8"方孔x1/2"方头) 1件 6.3MM系列专业快速脱落棘轮扳手5" 2件 6.3MM系列转向接杆(2",4") 1件 6.3MM系列滑行杆4" 1件 6.3MM系列旋柄 1件 6.3MM系列万向接头 1件 6.3MM系列转接头(1/4"方孔x3/8"方头) 1件 6.3MM系列可弯式接头6" 1件 M16油底壳放油旋具套筒(带孔) 1件 H17油底壳旋具套筒 1件 T52发动机缸盖螺丝专用旋具套筒 第五层 11件 全抛光双梅花扳手(10x12,12x14,13x15,13x16,14x17,16x18,17x19,19x21,19x22,22x24,24x27MM) 2件 T系列一字形穿心螺丝批(8x150,8x200MM) 2件 T系列十字形穿心螺丝批(#3x150,#3x200MM) 12件 全抛光烟斗扳手(6,7,8,9,10,11,12,13,14,15,16,17MM) 1件 活动扳手10"第六层 1件 柔性磁性捡拾器400MMx1KG 1件 撬卡起子 5件 内饰件拆卸工具 9件 特长球头内六角扳手组套 9件 加长中孔花形扳手组套 5件套样冲 5件细牙断丝取出器组套 1件 汽车测电笔6V/12V/24V 1件 吹尘枪100MM 1件 塑柄推钮美工刀13节9x80MM 1件 玻璃纤维柄圆头锤1.5磅 1件 软性防震橡皮锤55MM 14件套塞尺0.05-1.00MM 1件 两用滤清器扳手63-102MM | 套 | 16
10 | 电工电子工具台 | 防静电工具台 | 200*100cm |  | 张 | 10
11 | 电工电子工具台 | 防静电工具台 | 150*80cm |  | 张 | 20
12 | 焊台 | 快克焊台 | 快克205H |  | 个 | 12 | 配多刀头
13 | 热风枪 | 快克焊台 | 快克2020+ |  | 个 | 12
14 | 电工电子实训套装 | 世达 | 03710/13 |  | 套 | 20
15 | 万用表 | 胜利 | VC890C+标配+特尖表笔 |  | 套 | 20
16 | 信号发生器 | RIGOL | DG1022 |  | 台 | 4
17 | 示波器 | SIGLENT | SDS1202X-C |  | 台 | 12
18 | 数字电桥 | 安柏 | AT810A |  | 台 | 4
19 | 直流电源 | RIGOL | DP832 |  | 台 | 14
20 | 功率分析仪 | 功率分析仪主机 | 日本横河WT1806E | 1） *基本功率精度：±（读数的0.05%+量程的0.05%） 2） *电压精度：±（读数的0.03%+量程的0.05%）（45H-66Hz） 电流精度：±（读数的0.03%+量程的0.05%）+2uA（45H-66Hz） 精度保证温度条件：23±5℃ 3）带宽0.1Hz至5MHz 电流测量两种模式（直接输入以及传感器输入）都为5MHz 4） 采样率：所有通道并行采集，各个通道采样率约2MS/s（16位） 5）*输入单元：6个输入单元 （三个5A输入模块，三个50A输入模块） 6）测量量程 电压 1.5V、3V、6V、10V、15V、30V、60V、100V、150V、300V、600V、1000V(峰值因数CF3) 0.75V、1.5V、3V、5V、7.5V、15V、30V、50V、75V、150V、300V、500V (峰值因数CF6/CF6A) 7）电流量程： ① 5A输入单元: 10mA、20mA、50mA、100mA、200mA、500mA、1A、2A、5A(峰值因数CF3) 5mA、10mA、25mA、50mA、100mA、250mA、500mA、1A、2.5A(峰值因数CF6/CF6A ② 50A输入单元: 1A、2A、5A、10A、20A、50A(峰值因数CF3) 500mA、1A、2.5A、5A、10A、25A(峰值因数CF6/CF6A) 8）数据更新周期：（可设定）：50m/0.1/0.2/0.5/1/2/5/10/20s 9）峰值因数：支持峰值因数3或6 10）电压/电流测量方式：有效值rms/平均值mean/直流DC/交流AC/基波分量（2.6kHz以下）同时显示 11）线路滤波器：可去除信号上叠加的无用高频分量标配1MHz-300kHz模拟滤波器和可设置为100Hz-100kHz的数字滤波器， 12）谐波测试功能：最高能够测试500次谐波，能以柱状图， 矢量和列表方式显示谐波数据；能够同时测量 谐波测量模式下的电压、电流基波，谐波成分和总谐波失真因素（THD） 13）高速数据采集： 毫秒相应能力，开启时可最低以1ms为周期进行测量 14）谐波测量方式：与常规模式同步执行 15） 显示格式：可选择多种不同的显示格式，数值+波形 可在一个屏幕同时显示；（可在同个画面中同时查看6个输入（单/三相设备）的所有数据）数值与和谐波棒图；支持波形6分屏显示；可同时显示2个矢量； 16）用户自定义显示画面：可以将图像数据载入屏幕，对显示画面进行自定义：如在屏幕上显示公司或者学校等标识，或只显示需要查看的测量项目； 17）用户定义事件功能：事件触发功能满足了只捕捉特定数据的要求；如：可设置为测量值超出15W-20W功率值范围时进行触发，只有符合触发条件的数据才会存储 打印或保存到USB存储设备 18）电机评价功能：可通过扭矩仪和转速传感器信号来测量转速、扭矩和输出；支持转速/转矩/功率/滑差/同步转速等（支持脉冲信号和模拟信号） 19) 液晶屏：8.4英寸 高分辨率XGA显示屏，1024x768分辨率 20) 仪器端口：标配GPIB接口，以太网接口，USB外围接口，USB通信接口等 21) *软件： 在PC上显示数据,设置功率分析仪的参数，读取和获取波形文件，可将数据转换为CSV格式。软件远程控制和读取仪器数据，支持4台仪器同步读取数据。 22）附件：含测试线缆一套，200A电流互感器3个。 | 套 | 1
|  | 谐波测试选件 | 日 本横河/G5 |  | 个 | 1
|  | 电机评价功能选件 | 日本横河/MTR |  | 个 | 1
|  | 电流互感器 | LEM IT200-S |  | 个 | 3
|  | 电流互感器供电箱 | CTPS700 |  | 个 | 1
|  | 测试线 | 鼎伟定制 |  | 套 | 1
标段四：
1 | 智能网联汽车实车竞赛平台 | 中汽数据 | CAIE-ICV005 | 统一标准参数 | 台 | 1
2 | 智能网联汽车仿真测试云平台 | 中汽数据 | CAIE-ICV006 | 统一标准参数 | 套 | 1
3 | 智能网联汽车车联网监控云平台 | 中汽数据 | CAIE-ICV007 | 统一标准参数 | 套 | 1
4 | 车联网应用平台 | 中汽数据 | CAIE-ICV008 | 统一标准参数 | 套 | 1